## Arkusz1
Projektowanie transformatora wyjsciowego
przeciwsobnego wzmacnizcza mocy w klasie A lub AB (RJB 1999)
jasiu@mif.pg.gda.pl
Dane wyjściowe |  |  | Wyjściowe dane materiałowe
(określone na podstawie projektu wzmacniacza)
rezystancja obciążenia (ohm) | R0 = | 8 | ampltuda indukcji (Gs) |  | B = | 2000
rezystancja anodowa (ohm) | Raa = | 2900 | przenikalność rdzenia |  | mu = | 400
moc wyjściowa (W, sinus) | P0 = | 10 | sprawność transformatora |  | eta = | 0.9
częstotliwość dolna (Hz, -3dB) | Fd = | 20 | wsp. wypełnienia rdzenia Fe |  | alpha = | 0.9
częstotliwość górna (Hz, -3dB) | Fg = | 30000 | wsp. wypełnienia okna Cu |  | beta = | 0.3
rezystancja wewn. lampy (ohm) | Ri = | 5000 | gęstość prądu (A/mm**2) |  | sigma = | 2
prąd spoczynkowy (mA) | I0 = | 40
Pożądane parametry transformatora |  |  | Pożądane wymiary rdzenia
ind. pierwotna (H, min) | Li = | 0 | wymiary obrysowe (przekrój okna * przekrój rdzenia)
ind. rozproszenia (H, max) | Lr = | 0 |  | (cm**4) | S * F = | 0
przekładnia | Naa:N0 = | 0
Zdobyty rdzeń |  |  | Proponowane uzwojenie
(rzeczywiste parametry posiadanego rdzenia)
powierzchnia przekroju (cm2) | S = | 0 | pierwotne (całkowite) |  | Naa = | 0
droga strumienia (cm) | lFe = | 18 | wtórne |  | N0 = | 0
długość zwoju (cm) | lCu = | 10
Wykonane uzwojenie |  |  | Parametry transformatora
pierwotne | Naa = | 4000 | ind. pierwotna (H) |  | Li = | 0
wtórne | N0 = | 220 | ind. rozproszenia (H) |  | Lr = | 0
wysokość uzwojenia (cm) | h = | 4.5 | rezystancja anodowa (ohm) |  | Raa = | 0
sum. grubość uzwojeń (cm) | a = | 0.5
grubość przekładki (cm) | h12 = | 0.1 | ind. rozproszenia przy uzwojeniu sekcjonowanym (H)
[5 empty] | Lr(2) = | 0
Minimalna średnica przewodu |  | Zastosowano | Rezystancja uzwojeń
wtórne (mm) | 0 | 1 | wtórne (ohm) |  | rp = | 0
pierwotne (mm) | 0 | 0.3 | pierwotne (ohm) |  | rw = | 0
|  |  | sprawność |  | eta = | 0
|  |  | powierzchnia uzwojeń (cm2) |  | F = | 0